## Inputs-Redskap
Kan ändras
Ändras ej
Uträkning | Traktor
| Variabler | Symbol | Värde | Enhet
| Vikt | m | 10800 | kg
| Fälthastighet | S | 5 | km/h
| Acceleration, medel | a | 0.2 | m/s^2
| Lutning, medel | α | 0.035 | rad | Verkningsgrader
| Märkeffekt | P | 250 | kW | Diesel/HVO | 0.26
| Verkningsgrad, Total (pump-hjul) | ηDriv | 0.26 |  | Bränslecell/H2 | 0.45
| Medelavstånd fält-gård | D | 4 | km | Eldrift | 0.76
| Konstanter | Symbol | Värde | Enhet
| Frontarea | A | 4 | m^2 | Fdrag | 8.5069 | N
| Ytkoefficient fordon | CD | 0.9 |  | Frr | 10594.8 | N
| Densitet luft | ρair | 1.225 | kg/m3 | Facc | 2160 | N
| Friktionskoefficient, fält | Crr | 0.1 |  | Fgrad | 3707.423 | N
| Friktionskoefficient, väg | Crv | 0.01 |  | FMR | 6.3071 | N
| Slirning/Slippage | s | 0.2
| Fälteffektivitet | ηFält | 0.8
| Markmotstånd traktor | Bn | 55
| Arbetstakt per redskapsbredd | CO/W | 0.4 | ha/h m
| Traktorns energiförbrukning |  | kWh/h | 22.8848
| *antaget en medelarbetstakt på 2,0 ha/h |  | kWh/ha | 11.4424
| Redskap - jordartsberoende |  | Redskapsparamtrar |  |  | Arbetsdjup | Jordartsparametrar, Fi |  |  | Energibehov (kWh/ha)
| Arbete | Redskap | A | B | C | T, cm | Lera/fin | Loam/mellan | Sand/grov | Lera/fin | Loam/mellan | Sand/grov
| Plöjning | Moldboard plough | 652 | 0 | 5.1 | 20 | 1 | 0.7 | 0.45 | 54.1319 | 37.8924 | 24.3594 | Lägg till traktors energibehov | pinnar/m
| Harvning | Field cultivator, primary tillage | 460 | 28 | 0 | 5 | 1 | 0.88 | 0.78 | 10.4167 | 9.1667 | 8.125 | Lägg till traktors energibehov | 10
| Stubbearbetning /kultivering | Chisel Plow, 7.5 cm shovel/35 cm sweep | 428 | 25.2 | 0 | 10 | 1 | 0.85 | 0.65 | 19.2361 | 16.3507 | 12.5035 | Lägg till traktors energibehov | 4
[9 empty] | Liter per hektar |  |  |  | Baky, 2010
[9 empty] | Plöjning | 24.9305 | 18.7564 | 13.6113 | 20.6
[9 empty] | Harvning | 8.3105 | 7.8353 | 7.4393 | 5
[9 empty] | Stubbearbetning /kultivering | 11.6635 | 10.5665 | 9.1039 | 8
Redskap - oberoende
| Arbete | Redskap | Effektbehov | Enhet | Energibehov | Enhet |  | Källa |  | Notis
| Vältning | Rullvält |  |  | 3.7353 | kWh/ha |  | Lindgren, 2002
| Sådd | Direktsådd |  |  | 11.8286 | kWh/ha |  | Lindgren, 2002
|  | Kombisåmaskin |  |  | 26.303 | kWh/ha |  | Baky, 2010
|  | Potatissättare |  |  | 23.2781 | kWh/ha |  | Grisso, 2010
|  | Majs & betor |  |  | 11.3 | kWh/ha |  | Grisso, 2010
| Gödsling | Kletgödselspridning |  |  | 4.6692 | kWh/ha |  | Lindgren, 2002
|  | Flytgödsel |  |  | 3.1128 | kWh/ha |  | Lindgren, 2002
|  | Konstgödsel |  |  | 1.2451 | kWh/ha |  | Lindgren, 2002
| Ogräsbekämpning, kemisk | Sprejspridning |  |  | 3.1128 | kWh/ha |  | Lindgren, 2002
| Slåtter | Slåtter | - |  | 14.6 | kWh/ha |  | Engström & Lagnelöv, 2017
| Topping | Beet topper | 7.1 | kW/m | 17.75 | kWh/ha |  | ASAE, 2000 |  | Lägg till traktors energibehov
| Ridging | Windrower | 5.1 | kW/m | 12.75 | kWh/ha |  | ASAE, 2000 |  | Lägg till traktors energibehov
| Putsning | Putsare |  |  | 17.0969 | kWh/ha |  | Baky, 2010
| Transport | Transport kärna |  |  | 1.6176 | kWh/ton |  | Baky, 2010
|  | Transport halm |  |  | 3.0774 | kWh/ton halm |  | Baky, 2010
|  | Transport vagn allmän |  |  | 0.25 | kWh/tonkm |  | Maskinkalkylgruppen, 2020
| Bärgning och inläggning (inkl transport) | Tornsilo |  |  | 36.9557 | kWh/ha & skörd |  | Baky, 2010
|  | Plansilo |  |  | 50.1072 | kWh/ha & skörd |  | Baky, 2010
|  | Rundbal |  |  | 37.7448 | kWh/ha & skörd |  | Baky, 2010
Redskap - självgående
| Arbete | Redskap | Energibehov | Enhet |  | Energibehov | Enhet | Källa
| Skörd | Skördetröska (+hack) | 13.15 | kWh/ha | + | 5.26 | kWh/ton | Baky, 2010
| Skörd | Betupptagare (självg.) | 129.4916 | kWh/ha | eller | 1.7546 | kWh/ton | Maskinkalkylgruppen, 2020
| Skörd | Majströska | 37.1398 | kWh/ha | eller | 4.3591 | kWh/ton | Grisso, 2010
| Skörd | Matpotatis (självg.) | 180.3632 | kWh/ha | eller | 5.1829 | kWh/ton | Maskinkalkylgruppen, 2020
| Skörd | Stärkelsepotatist (självg.) | 180.3632 | kWh/ha | eller | 4.0531 | kWh/ton | Maskinkalkylgruppen, 2020

## Input-Grödor
Kan ändras
Ändras ej
Uträkning / resultat |  |  |  | Jordartsfördelning |  |  | Jordbearbetning | [6 empty] | Gödsling & Bekämpning |  |  |  | Sådd |  |  |  | Skörd (per ton) |  |  |  |  | Skörd (per skörd) |  | Bärgning & ensilering |  |  | Transport skörd (per ton) |  | Transport (per tonkm) | Energiförbrukning, netto | Total bränsleförbrukning, brutto |  | Energiförbrukning, all areal
Gröda | Skörd (ton/ha) | Halmskörd (ton/ha) | Area (ha) | Lera/ / fin jord | Loam / medium jord | Sand / grov jord | Harvning | Vältning | Stubbearbetning | Plöjning | Putsning | "Ridging" | Toppning | Konstgödsel | Flytgödsel | Fast/kletgödsel | Ogräsbekämpning, kemisk | Kombisådd | Såmaskin | Potatissättare | Majs & Betor | Matpotatis | Stärkelsepotatist | Betupptagare (självg.) | Majströska | Skördetröska (+hack) | Skördetröska + hack, fast förbrukning | Slåtter | Tornsilo | Plansilo | Rundbal | Transport kärna | Transport halm | Transport vagn allmän | kWh/ha | kWh/ha | L/ha eq. | kWh | Total nationell energiföbrukning
Slåttervall | 5.24 |  | 761400 | 0.33 | 0.33 | 0.34 | [7 empty] | 2 |  |  | 1 |  | 0.3 | [8 empty] | 2 |  |  | 2 |  |  |  | 113.8411 | 437.8504 | 43.2808 | 333379273.8981 | 1359371840.3904 | kWh/år
Betesvall |  |  | 295100 | 0.33 | 0.33 | 0.34 |  |  |  |  | 2 |  |  | 2 |  |  |  |  | 0.1 | [15 empty] | 37.8669 | 145.6421 | 14.3965 | 42978978.7917 | 134371753.1153 | L diesel eq.
Höstvete | 6.6 | 1.485 | 421150 | 0.33 | 0.33 | 0.34 | 2 | 0.5 | 0.5 | 1 |  |  |  | 1.5 |  |  | 1.75 |  | 1 | [6 empty] | 6.6 | 1 |  |  |  |  | 6.6 | 1.485 |  | 189.2696 | 727.96 | 71.9577 | 306580372.9666 | 134371.7531 | m3 diesel eq.
Vårkorn | 3.77 | 0.73515 | 255612 | 0.33 | 0.33 | 0.34 | 2 | 0.5 | 0.5 | 1 |  |  |  | 1 |  |  | 1.75 | 1 | [7 empty] | 3.77 | 1 |  |  |  |  | 3.77 | 0.73515 |  | 181.3501 | 697.5006 | 68.9468 | 178289515.3297
Havre | 3.31 | 0.6951 | 157570 | 0.33 | 0.33 | 0.34 | 2 | 0.5 | 0.5 | 1 |  |  |  | 1 |  |  | 1.25 | 1 | [7 empty] | 3.31 | 1 |  |  |  |  | 3.31 | 0.6951 |  | 176.5068 | 678.8723 | 67.1055 | 106969907.1408
Träda |  |  | 154713 | 0.33 | 0.33 | 0.34 |  |  |  |  | 1 | [23 empty] | 17.0969 | 65.7574 | 6.5 | 10173529.3535
Raps & rybs | 3.38 |  | 135149 | 0.33 | 0.33 | 0.34 | 2 | 0.5 | 0.5 | 1 |  |  |  | 1 |  |  | 1.25 | 1 | [7 empty] | 3.38 | 1 | [6 empty] | 13.52 | 172.7615 | 664.4673 | 65.6815 | 89802090.9185
Ärter & åkerbönor | 2.5 |  | 47853 | 0.33 | 0.33 | 0.34 | 2 | 0.5 | 0.5 | 1 |  |  |  | 1 |  |  | 1.25 | 1 | [7 empty] | 2.5 | 1 | [6 empty] | 10 | 167.2527 | 643.2796 | 63.5872 | 30782858.9928
Grönfoder | 4.63 |  | 46239 | 0.33 | 0.33 | 0.34 | 1 | 0.5 | 0.5 | 1 |  |  |  | 1 |  |  | 1.25 | 1 | [9 empty] | 1 |  |  | 2 |  |  | 18.52 | 212.5048 | 817.3263 | 80.7914 | 37792351.3302
Vårvete | 3.51 | 0.78975 | 44527 | 0.33 | 0.33 | 0.34 | 2 | 0.5 | 0.5 | 1 |  |  |  | 1.5 |  |  | 1.75 | 1 | [7 empty] | 3.51 | 1 |  |  |  |  | 3.51 | 0.78975 |  | 180.3525 | 693.6636 | 68.5676 | 30886761.0869
Sockerbetor | 71.5 |  | 29445 | 0.33 | 0.33 | 0.34 | 2 | 0.5 | 0.5 | 1 |  | 1 | 1 | [7 empty] | 1 |  |  | 71.5 | [9 empty] | 286 | 345.7696 | 1329.8829 | 131.4568 | 39158401.8673
Rågvete | 5.2 | 1.404 | 29440 | 0.33 | 0.33 | 0.34 | 2 | 0.5 | 0.5 | 1 |  |  |  | 1 |  |  | 1.25 | 1 | [7 empty] | 5.2 | 1 |  |  |  |  | 5.2 | 1.404 |  | 191.6871 | 737.2582 | 72.8768 | 21704880.5877
Frövall | 2.08 |  | 22634 | 0.33 | 0.33 | 0.34 | 1 | [6 empty] | 1 |  |  | 2 |  | 1 | [6 empty] | 2.08 | 1 | [6 empty] | 8.32 | 66.1374 | 254.3747 | 25.1445 | 5757515.8312
Majs | 8.52 |  | 22210 | 0.33 | 0.33 | 0.34 | 2 | 0.5 | 0.5 | 1 |  |  |  | 1 |  |  | 2 |  |  |  | 1 |  |  |  | 8.52 | [8 empty] | 34.08 | 171.4441 | 659.4004 | 65.1807 | 14645283.011
Höstkorn | 5.57 | 1.0861 | 21632 | 0.33 | 0.33 | 0.34 | 2 | 0.5 | 0.5 | 1 |  |  |  | 2 |  |  | 1.75 |  | 1 | [6 empty] | 5.57 | 1 |  |  |  |  | 5.57 | 1.0861 |  | 181.5808 | 698.3876 | 69.0345 | 15107519.6858
Råg | 5.71 | 1.6274 | 21151 | 0.33 | 0.33 | 0.34 | 2 | 0.5 | 0.5 | 1 |  |  |  | 1 |  |  | 1.25 | 1 | [7 empty] | 5.71 | 1 |  |  |  |  | 5.71 | 1.6274 |  | 195.8821 | 753.3926 | 74.4717 | 15935006.0231
Matpotatis | 33.4 |  | 14979 | 0.33 | 0.33 | 0.34 | 1 |  | 2 | 1 | 2 | 1 |  | 2 |  |  | 2 |  |  | 1 |  | 33.4 | [11 empty] | 133.6 | 411.0794 | 1581.0747 | 156.2867 | 23682918.1737
Trädgårdsväxter | 33.4 |  | 14583 | 0.33 | 0.33 | 0.34 | 2 |  | 2 | 1 | 2 |  |  | 2 |  |  | 2 |  |  | 1 |  | 33.4 | [11 empty] | 133.6 | 418.9968 | 1611.5262 | 159.2968 | 23500886.6318
Ospec. Åkermark |  |  | 10919 | 0.33 | 0.33 | 0.34 | 1 |  | 1 |  |  |  |  | 1 |  |  | 1 |  | 1 | [14 empty] | 0 | 64.291 | 247.2732 | 24.4426 | 2699976.5941
Blandsäd | 2.76 | 0.5796 | 9467 | 0.33 | 0.33 | 0.34 | 1 | 0.5 | 0.5 | 1 |  | 1 |  | 1 |  |  | 1.25 | 1 | [7 empty] | 2.76 | 1 |  |  |  |  | 2.76 | 0.5796 |  | 164.4513 | 632.5049 | 62.5221 | 5987923.5972
Stärkelsepotatis | 42.01 |  | 8567 | 0.33 | 0.33 | 0.34 | 2 |  | 2 | 1 | 2 |  |  | 2 |  |  | 2 |  |  | 1 |  |  | 42.01 | [10 empty] | 168.04 | 424.7706 | 1633.733 | 161.4919 | 13996190.2893
Andra växtslag |  |  | 7983 | 0.33 | 0.33 | 0.34 | 1 |  | 1 |  |  |  |  | 1 |  |  | 1 |  | 1 | [14 empty] | 0 | 64.291 | 247.2732 | 24.4426 | 1973982.3382
Konservärtor | 2.54 |  | 6412 | 0.33 | 0.33 | 0.34 | 1 | 1 | 1 | 1 |  |  |  | 1 |  |  | 2 | 1 | [7 empty] | 2.54 | 1 | [6 empty] | 10.16 | 164.7566 | 633.6791 | 62.6382 | 4063150.4234
Oljelin | 1.49 | 1.937 | 4970 | 0.33 | 0.33 | 0.34 | 2 | 0.5 | 0.5 | 1 |  |  |  | 1 |  |  | 1.25 | 1 | [7 empty] | 1.49 | 1 |  |  |  |  | 1.49 | 1.937 |  | 167.8114 | 645.4284 | 63.7996 | 3207779.2005
Bruna Bönor | 2.41 |  | 491 | 0.33 | 0.33 | 0.34 | 2 | 0.5 | 0.5 | 1 |  |  |  | 1 |  |  | 1.25 | 1 | [7 empty] | 2.41 | 1 | [6 empty] | 9.64 | 166.6893 | 641.1127 | 63.373 | 314786.3274
Konservärtor (eko) |  |  |  | 0.33 | 0.33 | 0.34 | 2 | 1 | 2 | 1 | 2 | [6 empty] | 1 | [16 empty] | 210.534 | 809.746 | 80.0421 | 0
Bränsleåtgång (kWh/ha, vid hjul)
[6 empty] | Lera/ / fin jord | 21.8591 | 3.7353 | 30.6785 | 65.5743 | 17.0969 | 12.75 | 17.75 | 1.2451 | 3.1128 | 4.6692 | 3.1128 | 26.303 | 11.8286 | 23.2781 | 11.3 | 5.1829 | 4.0531 | 1.7546 | 4.3591 | 5.26 | 13.15 | 14.6 | 36.9557 | 50.1072 | 37.7448 | 1.6176 | 3.0774 | 0.25
[6 empty] | Loam / medium jord | 20.6091 | 3.7353 | 27.7931 | 49.3347 | 17.0969 | 12.75 | 17.75 | 1.2451 | 3.1128 | 4.6692 | 3.1128 | 26.303 | 11.8286 | 23.2781 | 11.3 | 5.1829 | 4.0531 | 1.7546 | 4.3591 | 5.26 | 13.15 | 14.6 | 36.9557 | 50.1072 | 37.7448 | 1.6176 | 3.0774 | 0.25
[6 empty] | Sand / grov jord | 19.5674 | 3.7353 | 23.9459 | 35.8018 | 17.0969 | 12.75 | 17.75 | 1.2451 | 3.1128 | 4.6692 | 3.1128 | 26.303 | 11.8286 | 23.2781 | 11.3 | 5.1829 | 4.0531 | 1.7546 | 4.3591 | 5.26 | 13.15 | 14.6 | 36.9557 | 50.1072 | 37.7448 | 1.6176 | 3.0774 | 0.25

## Källor
Jordbruksverket (2022) Jordbruksstatistisk sammanställning 2022, JO1901, https://jordbruksverket.se/om-jordbruksverket/jordbruksverkets-officiella-statistik/jordbruksverkets-statistikrapporter/statistik/2022-07-05-jordbruksstatistisk---sammanstallning-2022
Baky, A., Sundberg, M., & Brown, N. (2010). Kartläggning av jordbrukets energianvändning [Survey of energy use in Swedish agriculture]. Retrieved from JTI, Uppsala: https://www.diva-portal.org/smash/get/diva2:959931/FULLTEXT01.pdf
Engström, J., & Lagnelöv, O. (2017). Battery Electric Autonomous Agricultural Machine - Simulation of all operations on a Swedish farm. http://www.diva-portal.org/smash/record.jsf?pid=diva2%3A1144170&dswid=-6740
Grisso, R., Perumpral, J. V., Vaughan, D., Roberson, G. T., & Pitman, R. (2010). Predicting Tractor Diesel Fuel Consumption. In (Vol. Pub. 442-073). College of Agriculture and Life Sciences: Virginia Polytech Institute and State University.https://vtechworks.lib.vt.edu/bitstream/handle/10919/47472/442-073_pdf.pdf?sequence=1&isAllowed=y
Kitani, A., Jungbluth, T., Peart, R. M., Ramdani, A., Badger, P. C., & Clark, N. R. (1999). CIGR Handbook of Agricultural Engineering (A. Kitani Ed. Vol. 5 - Energy and Biomass Engineering): American Society of Agricultural Engineers.
Lindgren, M., Pettersson, O., Hansson, P.-A., & Norén, O. (2002). Jordbruks- och anläggningsmaskiners motorbelastning och avgasemissioner [Engine load pattern and engine exhaust gas emissions from off-road vehicles]. Retrieved from http://www.diva-portal.org/smash/record.jsf?pid=diva2%3A959556
Maskinkalkylgruppen. (2020). Maskinkostnader 2020 [Machine costs 2020]. Retrieved from Maskinkalkylgruppen: http://maskinkostnader.se/
Nilsson, B. (1976). Planering av jordbrukets maskinsystem. Problem, modeller och tillämpningar. [The planning of farm machinery systems - Problems, models and applications]. In (Vol. Report no. 38). Uppsala, Sweden: Swedish University of Agricultural Sciences
Reif, K., & Dietsche, K.-H. (2014). Bosch Automotive Handbook (K. Reif Ed. 9th ed.). Robert Bosch GmbH, Germany: John Wiley & Sons Ltd.
SAE. (2000). Agricultural Machinery Management Data. In. ASABE, St. Joseph, MI, USA: American Society of Agricultural Engineers